## S造チェックリスト
（一社）静岡県建築士事務所協会耐震評定検討部会S造ﾁｪｯｸﾘｽﾄ |  |  |  |  | 28.07.29 Ver1.00
|  | ※・チェック後該当頁を記載する。RC・SRC造との混構造の場合はRC・SRC造のチェックリストも添付。 |  |  |  |  | S造
・チェック内容 [静マⅡP〇〇]は、「静岡県既存建築物の耐震診断・補強計画マニュアル2006」の参照頁を示す。
建物名称 |  |  |  | 担当者名
S-① 項目 |  |  | チェック内容 |  |  | ﾁｪｯｸ | 該当頁
概要書 |  |  | 記載漏れはないか
表紙 |  |  | 施設名称（構造種別）・判定区分(診断、耐震改修）・日付は明記されているか
報告者（担当・協力事務所名及び担当者名）、建築士資格・診断講習会受講番号は記載されているか
目次 |  |  | 対応する本文頁が記載されているか（構成内容は協会資料参考目次例参照）
1.一般事項 | 1.建物概要 |  | a-建物名称・所在地・用途・・・[静マⅠＰ17]
b-設計者・施工者、設計・施工年（増改築がある場合は別途記載）
c-建物規模（構造形式・面積・階数・層重量・各層単位重量・総重量） 改修の場合は改修後も記載
d-体育館の場合は架構種別タイプを記載・・・[静マⅡＰ2、28]
e-地下階・PH階の有無
ｆ-被災履歴(地震・火災)について記載されているか ※地震の場合は被災した地震名も記載・・・[静マⅠＰ19]
g-改修履歴（用途変更・増改築）について記載されているか
h-既存図書（意匠図・構造図・構造計算書・地盤調査資料）の有無について記載されているか・・・[静マⅠＰ20]
i-使用材料の種類・強度（コンクリートは設計・試験・採用強度、鉄筋・鉄骨は降伏点）・・・[静マⅡＰ9]
j-屋根・外壁・床仕様
k-基礎仕様（杭・直接及び支持力）
l-耐震診断評定取得の有無（評定機関名・評定番号・評定取得日)
| 2.建物の特徴 |  | a-剛床成立の有無及び建物内大空間の有無
| （建物の特徴を表現し、必要に |  | b-エキスパンションジョイントの有無(間隔も記載）
| 応じて該当する右欄各項目等に |  | c-トラス構造か
| ついて記載する事） |  | d-柱脚形式は記載されているか
e-ターンバックル材はJIS規格品か
f-柱は日の字H材か
g-落下・転倒対象物の有無（煙突・看板・水槽等）
| 3.配置図 |  | a-方位（東西南北）・方向（X・Ｙ)の記載があるか
b-対象建物をマーキングしているか（他棟との位置関係がわかるか）
c-エキスパンションジョイントの位置及び間隔は記載されているか
d-学校施設台帳はあるか
| 3.各階平面図（屋根含む） |  | e-判読できる場合は原設計図（コピー）も可（増改築がある場合は各図面に判別できる表示を行う）
f-方向(X・Y）は記載されているか
g-通り符号、スパン等の寸法は記載されているか（計算用の通り符号が記載されているか）
h-エキスパンションジョイントの位置及び間隔は記載されているか
| 3.立面図 （4面） |  | i-判読できる場合は原設計図（コピー）も可（増改築がある場合は各図面に判別できる表示を行う）
| 3.断面図 （X,Y各方向） |  | j-各方向1断面以上（判読できる場合は既存図で可）
| 4.伏図 （全層、基礎伏図含む） |  | a-RC壁の配置がわかるか（単線による略図不可）
b-部材符号の記載漏れはないか
c-X,Y方向・見上げ見下げの記載があるか
d-エキスパンションジョイントの位置及び間隔は記載されているか
e-基礎伏図は基礎フーチング・杭が記載されているか
| 4.軸組図 （全通り） |  | f-部材符号の記載漏れはないか（基礎断面も記載）
| 4.部材リスト（使用材料併記） |  | g-柱・大梁・ブレースリストはあるか | 復元図が望ましい（判読できる場合は既存図でも可）
|  |  | h-基礎・小梁・スラブリストはあるか | 既存図で可（判読できる場合）
| 5.既存図面コピー添付 |  | 各図面について既存図面がある場合，添付されているか（意匠図・部材リストで既存図を用いた場合は省略可）
| 6.地盤調査結果 |  | あれば添付する・・・[静マⅠＰ5]
2.調査 | 1.調査方針・概要 |  | 調査位置、目的、調査方法について記載する・・・[静マⅡＰ14～]
| 2.既存図との照合 |  | a-実態調査用紙は記載・添付されているか（部材寸法、板厚、ボルト径・間隔等を記載）・・・[静マⅡＰ15]
b-異なる部分がある場合は各層毎に結果一覧を作成（平面図等へ反映）
c-調査出来ない部分はあるか
| 3..溶接部試験結果 |  | a-柱梁接合部は突合せ溶接か（欠陥の有無を明記）・・・[静マⅡＰ22]
b-すみ肉溶接の場合はサイズは計測されているか
c-柱がH形鋼の場合、柱内側のスチフナーPL溶接部分の調査をしているか
| 4.不同沈下測定結果 |  | [静マⅠＰ24]
| 5.現況写真 |  | a-外観4面・・・[静マⅡＰ25]
b-柱脚仕様・・・[静マⅡＰ20～]
c-継手仕様（ボルト径・材質・PL厚確認）・・・[静マⅡＰ19]
| （各写真のコメント・箇所図） |  | d-屋上（落下、転倒物）・塔屋・・・[静マⅡＰ24]
e-外観劣化箇所（断面欠損・ひび割れ等）
f-エキスパンションジョイント
| 6.建物周辺地盤の状況確認 |  | 崖地・傾斜地・埋め立て・軟弱地盤等
| 7.調査所見 |  | 各調査結果に対するまとめ (その他重要な調査 アスベスト使用の有無等） 所見・考察
3.耐震診断 | 1.診断方針 |  | a-採用基準（年度）は記載されているか・・・[静マⅡＰ13]
b-使用プログラム（バージョン・評定番号）・・・[静マⅡＰ11]
c-目標とする耐震判定指標値の設定・・・[静マⅡＰ6]
d-採用したモデル化（ゾーニング・平面傾斜軸・特殊形状等）・・・[静マⅡＰ27～]
e-変断面部材耐力算出について・・・[静マⅡＰ48]
f-溶接検査結果による柱梁接合部耐力・F値の採用について
S造
S-② 項目 |  |  | チェック内容 |  |  | ﾁｪｯｸ | 該当頁
3.耐震診断 | 1.診断方針 |  | g-接合部材の併用に対する耐力算出について
h-応力解析方法は荷重増分法、節点振り分け法、仮想仕事法か・・・[静マⅡＰ32～]
i-梁の長期応力を考慮しているか
j-地下階・PH階の取り扱い
k-建物重量・柱軸力算出方法及び地震時軸力の取り扱い
l-基礎に対する考え方（鉛直支持能力・基礎梁が無い独立基礎の扱い・液状化）
m-地盤種別の判定・・・[静マⅡＰ5]
n-新耐震基準による建物の場合は診断の目的が明示されているか
o-片持ち部材等の検討において静岡県構造設計指針による係数（Zs・I)の採用
| 2.建物重量，柱軸力 |  | a-荷重表（固定荷重・積載荷重・設備荷重等）は添付されているか
b-建物重量の算定方法・算定結果（電算出力該当部分） 算出重量の妥当性
c-軸力図は添付されているか（重心・剛心位置記載）
ｄ-剛性率・偏心率及びFesの算出・・・[静マⅡＰ31]
| 3.部材・接合部耐力算出 |  | a-部材耐力算定計算（代表部材の算出根拠添付） 同様な部材は一覧表形式で可・・・[静マⅡＰ32～]
| （計算プログラムを使用する |  | b-柱梁幅厚比
| 場合も別途耐力確認を行う） |  | c-接合部耐力算定計算（代表部位の算出根拠添付） 同様な部材は一覧表形式で可・・・[静マⅡＰ40、42]
d-パネルゾーン耐力算出計算(代表部位の算出根拠添付) 同様な部材は一覧表形式で可・・・[静マⅡＰ69]
e-柱脚耐力算出計算（アンカーボルト・ベースプレート・RC柱型）・・・[静マⅡＰ70]
f-柱脚部の軸組ブレース位置偏心によるブレース耐力補正計算・・・[静マⅡＰ75]
g-軸組ブレースのGPLは左右30°の有効幅が確保されているか・・・[静マⅡＰ68]
h-基礎回転抵抗モーメント算出計算 (耐力算出時の軸力明示） 基礎梁耐力との比較・・・[静マⅡＰ73]
| 4.部材・接合部靭性指標決定 |  | Ｆ値決定根拠はあるか （フロー図も添付）・・・[静マⅡＰ76]
| 5.保有水平耐力計算 |  | a-荷重状態・部材配置図はあるか・・・[補マⅡＰ32]
b-部材耐力・F値図はあるか
c-応力図・ヒンジ図はあるか（荷重増分の場合はヒンジ発生ステップ記載）
d-ゾーン検討の場合はゾーン毎の算定結果を記載・・・[静マⅡＰ29]
| 6.診断結果 |  | 構造耐震指標値Isの算出
| 7.水平面剛性検討 |  | a-計算は略算法か精算法か・・・[静マⅡＰ79]
b-周辺部材の検討はあるか
c-剛床は成立するか
| 8.その他の検討 |  | a-片持ち部材の検討（検討位置図添付）
b-CB壁 落下・転倒物の検討
c-妻柱の面外地震力に対する検討
d-地下階・PH階の検討
| 9.診断結果の考察 |  | a-現況の耐震性能の考察
b-想定される補強方法
4耐震改修計画 | 1.耐震改修方針 |  | a-改修計画方針・目標耐震判定指標値の設定・・・[静マⅡＰ83～]
b-耐震改修使用材料の記載
| 2.ケーススタディー |  | 概算補強量は記載されているか・・・[静マⅡＰ85]
| 3.改修前後の平面図・立面図 |  | 既存改修（撤去等）位置・範囲と耐震改修位置・範囲を明示（既存・改修は連続させる事）
| 4.改修前後の伏図・軸組図 |  | 既存改修（撤去等）位置・範囲と耐震改修位置・範囲を明示（既存・改修は連続させる事）
| 5.耐震改修部材リスト・詳細図 |  | a-耐震改修補強部材リスト
b-溶接姿勢等施工性に配慮されているか
c-既存配筋位置を記載
d-片持ち部材・CB壁・落下・転倒物等耐震改修詳細図
| 6.改修後の建物重量，柱軸力 |  | a-改修後の荷重表（固定荷重・積載荷重・設備荷重等）は添付されているか
b-改修後の建物重量の算定方法・算定結果（電算出力該当部分） 算出重量の妥当性
c-改修後の軸力図は添付されているか（重心・剛心位置記載）
d-改修後の剛性率・偏心率及びFesの算出
| 7.耐震改修部材耐力算出 |  | 部材耐力・接合部耐力の算定計算（代表部材の算出根拠添付）
| 8.耐震改修後の靭性指標の決定 |  | Ｆ値決定根拠はあるか （フロー図も添付）・・・[静マⅡＰ76]
| 9.耐震改修後の保有耐力計算 |  | a-荷重状態・部材配置図はあるか
b-部材耐力・F値図はあるか
c-応力図・ヒンジ図はあるか（荷重増分の場合はヒンジ発生ステップ記載）
d-ゾーン検討の場合はゾーン毎の算定結果を記載
| 10.耐震改修後の診断結果 |  | 構造耐震指標値Isの算出
| 11.耐震改修後水平面剛性検討 |  | a-計算は略算法か精算法か・・・[静マⅡＰ92～]
b-周辺部材の検討はあるか
c-剛床は成立するか
| 12.片持ち部材等耐震改修検討 |  | a-片持ち部材
b-CＢ壁 落下・転倒物 その他
| 13.改修後の基礎検討 |  | 基礎は重量増加に対応できるか・・・[静マⅠＰ91]
| 14.耐震改修結果の考察 |  | a-耐震改修計画の所見（補強効果の考察）
b-耐震改修箇所一覧